## PickAndPlace_PCB2_2026_01_15
Designator | Device | Footprint | Mid X | Mid Y | Ref X | Ref Y | Pad X | Pad Y | Pins | Layer | Rotation | SMD | Comment | Name
U101 | SN74LVC1G80DCKR | SC-70-5_L2.1-W1.3-P0.65-LS2.1-BL | 2.159mm | -9.236mm | 2.159mm | -9.236mm | 1.316mm | -8.586mm | 5 | T | 270 | Yes | SN74LVC1G80DCKR | SN74LVC1G80DCKR
R101 | 0402WGF1002TCE | R0402 | 2.159mm | -11.395mm | 2.159mm | -11.395mm | 1.726mm | -11.395mm | 2 | T | 0 | Yes | 10kΩ | 10kΩ
R102 | 0402WGF1002TCE | R0402 | 2.159mm | -7.077mm | 2.159mm | -7.077mm | 1.726mm | -7.077mm | 2 | T | 0 | Yes | 10kΩ | 10kΩ
Q1 | AO3401A_C15127 | SOT-23_L2.9-W1.3-P1.90-LS2.4-BR | 5.416mm | -6.36mm | 5.08mm | -6.696mm | 6.565mm | -6.555mm | 3 | T | 45 | Yes | AO3401A | AO3401A
Q2 | AO3401A_C15127 | SOT-23_L2.9-W1.3-P1.90-LS2.4-BR | 9.226mm | -6.36mm | 8.89mm | -6.696mm | 10.375mm | -6.555mm | 3 | T | 45 | Yes | AO3401A | AO3401A
Q4 | AO3401A_C15127 | SOT-23_L2.9-W1.3-P1.90-LS2.4-BR | 16.846mm | -6.36mm | 16.51mm | -6.696mm | 17.995mm | -6.555mm | 3 | T | 45 | Yes | AO3401A | AO3401A
Q3 | AO3401A_C15127 | SOT-23_L2.9-W1.3-P1.90-LS2.4-BR | 13.036mm | -6.36mm | 12.7mm | -6.696mm | 14.185mm | -6.555mm | 3 | T | 45 | Yes | AO3401A | AO3401A